## Sheet1
大竹县中医院“治未病”大楼第一批拟搬迁科室购置治疗柜、处置柜等项目采购标需求的汇总表
需求清单
序号 | 产品名称 | 规格（mm） | 技术参数需求 | 数量 | 单位 | 套数 | 单价（元） | 合计（元） | 技术参数是否满足 | 制造商是否属于中小微企业
1 | 医用环保治疗柜（下柜） | 7140*600*835 | （1）主体材质：整体为1.0mm电解钢板钢板采用激光切割及数控折边成型，面板采用1.0mm厚电解板制作，电阻焊接工艺，无外露焊点，保证产品表面不会出现凹凸不平的焊疤。符合GB/T3325-2017《金属家具通用技术条件》。 （2）喷涂：采用环保室内型环氧树脂静电粉末喷涂，喷粉涂层厚度60-80um，表面喷粉颜色靓丽。符合QB/T 21866-2008《抗菌涂料（漆膜）抗菌性测定法和抗菌效果》； 踢脚线：踢脚线部分采用0.8mm厚304油磨拉丝不锈钢板制作； （3）医用级304不锈钢台面： 医用级304不锈钢台面，材料厚度1.2cm。边缘圆弧倒角，无刮伤等安全风险。符合医疗机构卫生安全管理要求； （4）五金配置：叶片转舌锁，锁体锌合金，医用走珠滑轨，双叠全拉带定位结构，液压缓冲不锈钢铰链。且不渗油，开关顺滑，双叠全拉带定位结构，防止滑出，静音效果好，使用寿命长。符合QB/T2454-2013《家具五金 抽屉导轨》、GB/T 3325-2017《金属家具通用技术条件》 （5)工艺：门与柜体的连接采用门轴结构，门框与柜体之间的吸合，利用磁性纽扣互相吸附，磁吸和防撞垫采用整体式。可自由拆卸，逐级调整高度，层板加强筋可承受50kg.采用隐藏式卷边拉手，折弯一体成型。 （6）结构：柜体一体化设计，用于储存高值耗材及输液药品，上柜高值耗材管理，医用环保治疗柜（下柜）输液药品管理，柜体整体上下开门设计，门把手位于柜体左侧，采用高强度镀锌钢板喷塑工艺,，材质具备防火、耐潮抗腐蚀和易清洁特性,符合医疗机构卫生安全管理要求。 （7）其他配置要求： 1.耗材空间可配置抽拉搁架、挂架，固定位置可以调节 2.标识牌:可黏贴放置耗材种类标识牌，规范存放位置 3.配磨砂玻璃柜门，采用导角设计，柜门配备嵌入式锁具（后期可更换）。 4.配置不少于1组供电滑轨。（根据实际需求配置） 5.柜内根据使用需求定制。配备定制小抽屉，抽屉带锁，配备卡槽。（根据实际需求配置） 6.整体相关外形、颜色、功能、配置等根据实际需求设计及配置。 | 7.14 | 米 | 5
| 医用环保治疗柜（中上一体柜） | 7140*350*1150 |  | 7.14 | 米 | 5
| 药品管控柜 | 按需配置 |  | / | 个 | 5
| 医用级304不锈钢台面 | 按需配置 |  | / | 米 | 5
| 304不锈钢踢脚线 | 按需配置 |  | / | 米 | 5
2 | 医疗耗材输液组合柜 | 1450*600*2000 | 医疗耗材输液组合柜：主要材料：电解钢板，具有抗酸、防锈、防蚀、和涂层接触稳固特点；主要板材厚度：柜门、抽面、背板用1.0mm，其它用0.8mm；踢脚线面贴1.0mm316不锈钢； | 1.45 | 套 | 5
3 | 医用环保治疗柜（下柜） | 4500*600*835 | （1）主体材质：整体为1.0mm电解钢板钢板采用激光切割及数控折边成型，面板采用1.0mm厚电解板制作，电阻焊接工艺，无外露焊点，保证产品表面不会出现凹凸不平的焊疤。符合GB/T3325-2017《金属家具通用技术条件》。 （2）喷涂：采用环保室内型环氧树脂静电粉末喷涂，喷粉涂层厚度60-80um，表面喷粉颜色靓丽。符合QB/T 21866-2008《抗菌涂料（漆膜）抗菌性测定法和抗菌效果》； 踢脚线：踢脚线部分采用0.8mm厚304油磨拉丝不锈钢板制作； （3）医用级304不锈钢台面： 医用级304不锈钢台面，材料厚度1.2cm。边缘圆弧倒角，无刮伤等安全风险。符合医疗机构卫生安全管理要求； （4）五金配置：叶片转舌锁，锁体锌合金，医用走珠滑轨，双叠全拉带定位结构，液压缓冲不锈钢铰链。且不渗油，开关顺滑，双叠全拉带定位结构，防止滑出，静音效果好，使用寿命长。符合QB/T2454-2013《家具五金 抽屉导轨》、GB/T 3325-2017《金属家具通用技术条件》 （5)工艺：门与柜体的连接采用门轴结构，门框与柜体之间的吸合，利用磁性纽扣互相吸附，磁吸和防撞垫采用整体式。可自由拆卸，逐级调整高度，层板加强筋可承受50kg.采用隐藏式卷边拉手，折弯一体成型。 （6）结构：柜体一体化设计，用于储存高值耗材及输液药品，上柜高值耗材管理，医用环保治疗柜（下柜）输液药品管理，柜体整体上下开门设计，门把手位于柜体左侧，采用高强度镀锌钢板喷塑工艺,，材质具备防火、耐潮抗腐蚀和易清洁特性,符合医疗机构卫生安全管理要求。 （7）配置：水龙头采用高抛水龙头，采用精密陶瓷阀芯，致密坚硬，具有使用寿命长、耐高温、抗腐蚀等特点，阀芯可连续开关50万次。采用优质桶一体铸造阀体，壁厚均匀，抗压性强。水槽：采用304不锈钢，厚度1.0mm采用304不锈钢一体铸造成型，抗腐蚀，耐磨损，耐高温，抗氧化能力强，具有很强的使用寿命。表面精细拉丝不粘油污，底部有加厚防凝露图层和消声垫。承载性能：无下沉、开裂、脱焊等异常现象，底部变形量≤1mm。符合：GB/T 38474-2020《家用不锈钢水槽》、GB/T3280-2015 《不锈钢冷轧钢板和钢带》 （8）其他配置要求： 1.耗材空间可配置抽拉搁架、挂架，固定位置可以调节 2.标识牌:可黏贴放置耗材种类标识牌，规范存放位置 3.配磨砂玻璃柜门，采用导角设计，柜门配备嵌入式锁具（后期可更换）。 4.配置不少于1组供电滑轨。（根据实际需求配置） 5.柜内根据使用需求定制。配备定制小抽屉，抽屉带锁，配备卡槽。（根据实际需求配置） 6.整体相关外形、颜色、功能、配置等根据实际需求设计及配置。 | 4.5 | 米 | 5
| 医用环保治疗柜（中上一体柜） | 4500*350*1150 |  | 4.5 | 米 | 5
| 药品管控柜 | 按需配置 |  | / | 个 | 5
| 高抛水龙头/水槽盆 | 感应+手控 |  | 1 | 套 | 5
| 医用级304不锈钢台面 | 按需配置 |  | / | 米 | 5
| 304不锈钢踢脚线 | 按需配置 |  | / | 米 | 5
4 | 医用环保治疗柜（下柜） | 3300*600*835 | （1）主体材质：整体为1.0mm电解钢板钢板采用激光切割及数控折边成型，面板采用1.0mm厚电解板制作，电阻焊接工艺，无外露焊点，保证产品表面不会出现凹凸不平的焊疤。符合GB/T3325-2017《金属家具通用技术条件》。 （2）喷涂：采用环保室内型环氧树脂静电粉末喷涂，喷粉涂层厚度60-80um，表面喷粉颜色靓丽。符合QB/T 21866-2008《抗菌涂料（漆膜）抗菌性测定法和抗菌效果》； 踢脚线：踢脚线部分采用0.8mm厚304油磨拉丝不锈钢板制作； （3）医用级304不锈钢台面： 医用级304不锈钢台面，材料厚度1.2cm。边缘圆弧倒角，无刮伤等安全风险。符合医疗机构卫生安全管理要求； （4）五金配置：叶片转舌锁，锁体锌合金，医用走珠滑轨，双叠全拉带定位结构，液压缓冲不锈钢铰链。且不渗油，开关顺滑，双叠全拉带定位结构，防止滑出，静音效果好，使用寿命长。符合QB/T2454-2013《家具五金 抽屉导轨》、GB/T 3325-2017《金属家具通用技术条件》 （5)工艺：门与柜体的连接采用门轴结构，门框与柜体之间的吸合，利用磁性纽扣互相吸附，磁吸和防撞垫采用整体式。可自由拆卸，逐级调整高度，层板加强筋可承受50kg.采用隐藏式卷边拉手，折弯一体成型。 （6）结构：柜体一体化设计，用于储存高值耗材及输液药品，上柜高值耗材管理，医用环保治疗柜（下柜）输液药品管理，柜体整体上下开门设计，门把手位于柜体左侧，采用高强度镀锌钢板喷塑工艺,，材质具备防火、耐潮抗腐蚀和易清洁特性,符合医疗机构卫生安全管理要求。 （7）配置：水龙头采用高抛水龙头，采用精密陶瓷阀芯，致密坚硬，具有使用寿命长、耐高温、抗腐蚀等特点，阀芯可连续开关50万次。采用优质桶一体铸造阀体，壁厚均匀，抗压性强。水槽：采用304不锈钢，厚度1.0mm采用304不锈钢一体铸造成型，抗腐蚀，耐磨损，耐高温，抗氧化能力强，具有很强的使用寿命。表面精细拉丝不粘油污，底部有加厚防凝露图层和消声垫。承载性能：无下沉、开裂、脱焊等异常现象，底部变形量≤1mm。符合：GB/T 38474-2020《家用不锈钢水槽》、GB/T3280-2015 《不锈钢冷轧钢板和钢带》 （8）其他配置要求： 1.耗材空间可配置抽拉搁架、挂架，固定位置可以调节 2.标识牌:可黏贴放置耗材种类标识牌，规范存放位置 3.配磨砂玻璃柜门，采用导角设计，柜门配备嵌入式锁具（后期可更换）。 4.配置不少于1组供电滑轨。（根据实际需求配置） 5.柜内根据使用需求定制。配备定制小抽屉，抽屉带锁，配备卡槽。（根据实际需求配置） 6.整体相关外形、颜色、功能、配置等根据实际需求设计及配置。 | 3.3 | 米 | 5
| 医用环保治疗柜（中上一体柜） | 850*350*1150 |  | 0.85 | 米 | 5
| 高抛水龙头/水槽盆 | 感应+手控 |  | 1 | 套 | 5
| 医用级304不锈钢台面 | 按需配置 |  | / | 米 | 5
| 304不锈钢踢脚线 | 按需配置 |  | / | 米 | 5
5 | 医用环保治疗柜（下柜） | 1870*500*835 | （1）主体材质：整体为1.0mm电解钢板钢板采用激光切割及数控折边成型，面板采用1.0mm厚电解板制作，电阻焊接工艺，无外露焊点，保证产品表面不会出现凹凸不平的焊疤。符合GB/T3325-2017《金属家具通用技术条件》。 （2）喷涂：采用环保室内型环氧树脂静电粉末喷涂，喷粉涂层厚度60-80um，表面喷粉颜色靓丽。符合QB/T 21866-2008《抗菌涂料（漆膜）抗菌性测定法和抗菌效果》； 踢脚线：踢脚线部分采用0.8mm厚304油磨拉丝不锈钢板制作； （3）医用级304不锈钢台面： 医用级304不锈钢台面，材料厚度1.2cm。边缘圆弧倒角，无刮伤等安全风险。符合医疗机构卫生安全管理要求； （4）五金配置：叶片转舌锁，锁体锌合金，医用走珠滑轨，双叠全拉带定位结构，液压缓冲不锈钢铰链。且不渗油，开关顺滑，双叠全拉带定位结构，防止滑出，静音效果好，使用寿命长。符合QB/T2454-2013《家具五金 抽屉导轨》、GB/T 3325-2017《金属家具通用技术条件》 （5)工艺：门与柜体的连接采用门轴结构，门框与柜体之间的吸合，利用磁性纽扣互相吸附，磁吸和防撞垫采用整体式。可自由拆卸，逐级调整高度，层板加强筋可承受50kg.采用隐藏式卷边拉手，折弯一体成型。 （6）结构：柜体一体化设计，用于储存高值耗材及输液药品，上柜高值耗材管理，医用环保治疗柜（下柜）输液药品管理，柜体整体上下开门设计，门把手位于柜体左侧，采用高强度镀锌钢板喷塑工艺,，材质具备防火、耐潮抗腐蚀和易清洁特性,符合医疗机构卫生安全管理要求。 （7）其他配置要求： 1.耗材空间可配置抽拉搁架、挂架，固定位置可以调节 2.标识牌:可黏贴放置耗材种类标识牌，规范存放位置 3.配磨砂玻璃柜门，采用导角设计，柜门配备嵌入式锁具（后期可更换）。 4.配置不少于1组供电滑轨。（根据实际需求配置） 5.柜内根据使用需求定制。配备定制小抽屉，抽屉带锁，配备卡槽。（根据实际需求配置） 6.整体相关外形、颜色、功能、配置等根据实际需求设计及配置。 | 1.87 | 米 | 5
| 医用环保治疗柜（中上一体柜） | 1870*350*1150 |  | 1.87 | 米 | 5
| 药品管控柜 | 按需配置 |  | / | 个 | 5
| 医用级304不锈钢台面 | 按需配置 |  | / | 米 | 5
| 304不锈钢踢脚线 | 按需配置 |  | / | 米 | 5
注：1、上述需求中，需求尺寸只是预估参考，后续在实际设计、安装过程中，以实际测量安装数据为准。（欢迎有意向经销商实地复尺）； 2、在上述需求配置中，为一般性要求，实际执行过程中将按院部实际需求进行设计并调整； 3、本表中不明确的情况，可参考平面图，或与医院直接联系沟通。